## Sheet1
Capacitors | [6 empty] | IC & Modules
Designators | Qty/B | Qty | Value | Package | Tol | Voltage | Designators | Qty/B | Qty | Part | Package | Note
C1,C2,C3,C9,C13,C23,C26 | 7 | 15 | 10 µF | 805 | ±10–20% | ≥20 V, X7R/X5R | U1 | 1 | 2 | BQ24075RGT | VQFN-16 3×3 mm
C4,C8,C14,C15,C16,C17,C19,C20,C22,C24,C25 | 11 | 25 | 0.1 µF | 603 | ±10% | ≥10 V, X7R | U2 | 1 | 3 | TPS63070RNMR | VQFN
C5,C21 | 2 | 5 | 1 µF | 805 | ±10% | ≥10 V, X7R | U3 | 1 | 2 | USBLC6-2SC6 | SOT-23-6
C6,C7 | 2 | 5 | 4.7 µF | 805 | ±10–20% | ≥10 V, X7R | U4 | 1 | 3 | STM32F411CEU6 | UFQFPN-48
C10,C11 | 3 | 8 | 22 µF | 805 | ±20% | ≥20 V, X7R | U5 | 1 | 3 | MDBT42Q-512K | Module |  | replace with
C18 | 1 | 5 | 2.2 µF | 805 | ±10% | ≥10 V, X7R | DWM1 | 1 | 2 | DWM1000 | Module
CY1,CY2 | 2 | 5 | 12 pF | 603 | ±5% | ≥50 V, C0G/NP0 | Y1 | 1 | 3 | NX3225SA-24 MHz 8pF | 3.2×2.5-4pin
Resistors | [6 empty] | Magnetics / Bead
Designators | Qty/B | Qty | Value | Package | Tol | Power | Designators | Qty/B | Qty | Part / Value | Package | Note
R1,R4,R9,R14,R16,R17,R18,R24,R15,R19,R20 | 11 | 25 | 10 kΩ | 603 | ±1% | 1/10 W | L1 | 1 | 5 | 1.5 µH | 1008 (2520) | I_sat ≥1.5 A, DCR thấp
R2 | 1 | 5 | 3.1kΩ | 603 | ±1% | 1/10 W | FB1 | 1 | 3 | Ferrite bead | 603 | 600Ω at 100 MHz, I ≥ 0.5 A
R5 | 1 | 5 | 3.56 kΩ | 603 | ±1% | 1/10 W | Connectors & Switches
R7,R8 | 2 | 5 | 5.1 kΩ | 603 | ±1% | 1/10 W | Designators | Qty/B | Qty | Part | Package | Note
R10,R11 | 2 | 5 | 6 kΩ | 603 | ±1% | 1/10 W | J2 | 1 | 3 | USB-C 16P HRO TYPE-C-31-M-12 | Receptacle
R12 | 1 | 5 | 470 kΩ | 805 | ±1% | 1/8 W | J1 | 1 | 5 | BM02B-SRSS-TB | JST-SH 2-pin
R13 | 1 | 5 | 150 kΩ | 805 | ±1% | 1/8 W | J3 | 1 | 5 | BM04B-SRSS-TB | JST-SH 4-pin
R21,22,23 | 3 | 8 | 2.2 kΩ | 603 | ±1% | 1/10 W | J4 | 1 | 5 | BM05B-SRSS-TB | JST-SH 5-pin
| 1 | 5 | 1.50 kΩ | 603 | ±1% | 1/10 W | SW1 | 1 | 5 | DIP-3, 1.27 mm | SMD
| 1 | 5 | 1.8kΩ | 603 | ±1% | 1/10 W | SW2 | 2 | 5 | SW Tact 2P 3x4mm | SMD
DIODE | [6 empty] | SW3 | 1 | 3 | SPDT PCM12 | SMD
Designators | Qty/B | Qty | Part / Value | Package | Note |  | F1 | 1 | 3 | Polyfuse 0.5A | 1206
D1 | 1 | 3 | ESD9B5.0ST5G | SOD-923 |  |  | Other
| 1 | 3 | ESD9X5.0ST5G | SOD-923 |  |  | Designators | Qty/B | Qty | Part | Package | Note
D2,D4,D6 | 3 | 8 | LED Yellow | 603
D3,D5 | 2 | 5 | LED Red | 603